## List1
Katalogparameters von TMP 25 N,SP(L) mit motor
| Pe- | Motorleistung |  | [kW]
| n1- | Drehzal des Motors |  | [min-1]
| Mk1- | Motordrehmomrnt |  |  | [Nm]
| Mo- | Leer-Antriebsmoment |  |  | [Nm]
| h- | Wirkungskraft von Getriebe
| z- | Hub |  |  | [mm]
| F- | Motorhubkraft |  |  | [kN]
| v- | Hubgeschwindigkeit
| TMP 25,SP | Motor | Pe | n1 | Mk1 | Mo | h | z | F kN | v [mm/s] | v [mm/min]
| TMP 25,SP | 1LA7060-2AA | 0.18 | 2820 | 0.60957 | 0.04 | 32 | 1 | 1.1452 | 47 | 2820
| TMP 25,SP | 1LA7096-2AA | 0.25 | 2830 | 0.84364 | 0.04 | 32 | 1 | 1.6158 | 47.1667 | 2830
| TMP 25,SP | 1LA7060-4AB | 0.12 | 1380 | 0.83043 | 0.04 | 32 | 1 | 1.5893 | 23 | 1380
| TMP 25,SP | 1LA7063-4AB | 0.18 | 1350 | 1.2733 | 0.04 | 32 | 1 | 2.4798 | 22.5 | 1350
| TMP 25,SP | 1LA7063-6AA | 0.09 | 895 | 0.96034 | 0.04 | 32 | 1 | 1.8504 | 14.9167 | 895
| TMP 25,SP | 4AP 63-8 | 0.04 | 635 | 0.60157 | 0.04 | 32 | 1 | 1.1291 | 10.5833 | 635
| TMP 25,SP | 1LA7070-2AA | 0.37 | 2800 | 1.262 | 0.04 | 32 | 1 | 2.4569 | 46.6667 | 2800
| TMP 25,SP | 1LA7073-2AA | 0.55 | 2800 | 1.8759 | 0.04 | 32 | 1 | 3.6913 | 46.6667 | 2800
| TMP 25,SP | 1LA7070-4AB | 0.25 | 1380 | 1.7301 | 0.04 | 32 | 1 | 3.3981 | 23 | 1380
| TMP 25,SP | 1LA7073-4AB | 0.37 | 1370 | 2.5792 | 0.04 | 32 | 1 | 5.1054 | 22.8333 | 1370
| TMP 25,SP | 1LA7070-6AA | 0.18 | 900 | 1.91 | 0.04 | 32 | 1 | 3.7599 | 15 | 900
| TMP 25,SP | 1LA7073-6AA | 0.25 | 890 | 2.6826 | 0.04 | 32 | 1 | 5.3132 | 14.8333 | 890
| TMP 25,SP | 1LA7070-8AB | 0.09 | 660 | 1.3023 | 0.04 | 32 | 1 | 2.5379 | 11 | 660
| TMP 25,SP | 1LA7083-8AB | 0.12 | 690 | 1.6609 | 0.04 | 32 | 1 | 3.259 | 11.5 | 690
| TMP 25,L | 1LA7060-2AA | 0.18 | 2820 | 0.60957 | 0.03 | 26 | 0.25 | 3.7872 | 11.75 | 705
| TMP 25,L | 1LA7096-2AA | 0.25 | 2830 | 0.84364 | 0.03 | 26 | 0.25 | 5.3167 | 11.7917 | 707.5
| TMP 25,L | 1LA7060-4AB | 0.12 | 1380 | 0.83043 | 0.03 | 26 | 0.25 | 5.2305 | 5.75 | 345
| TMP 25,L | 1LA7063-4AB12 | 0.18 | 1350 | 1.2733 | 0.03 | 26 | 0.25 | 8.1246 | 5.625 | 337.5
| TMP 25,L | 1LA7063-6AA | 0.09 | 895 | 0.96034 | 0.03 | 26 | 0.25 | 6.0793 | 3.7292 | 223.75
| TMP 25,L | 4AP 63-8 | 0.04 | 635 | 0.60157 | 0.03 | 26 | 0.25 | 3.735 | 2.6458 | 158.75
| TMP 25,L | 1LA7070-2AA | 0.37 | 2800 | 1.262 | 0.03 | 26 | 0.25 | 8.0503 | 11.6667 | 700
| TMP 25,L | 1LA7073-2AA | 0.55 | 2800 | 1.8759 | 0.03 | 26 | 0.25 | 12.062 | 11.6667 | 700
| TMP 25,L | 1LA7070-4AB | 0.25 | 1380 | 1.7301 | 0.03 | 26 | 0.25 | 11.1091 | 5.75 | 345
| TMP 25,L | 1LA7073-4AB | 0.37 | 1370 | 2.5792 | 0.03 | 26 | 0.25 | 16.6578 | 5.7083 | 342.5
| TMP 25,L | 1LA7070-6AA | 0.18 | 900 | 1.91 | 0.03 | 26 | 0.25 | 12.2849 | 3.75 | 225
| TMP 25,L | 1LA7073-6AA | 0.25 | 890 | 2.6826 | 0.03 | 26 | 0.25 | 17.3333 | 3.7083 | 222.5
| TMP 25,L | 1LA7070-8AB | 0.09 | 660 | 1.3023 | 0.03 | 26 | 0.25 | 8.3137 | 2.75 | 165
| TMP 25,L | 1LA7083-8AB | 0.12 | 690 | 1.6609 | 0.03 | 26 | 0.25 | 10.6569 | 2.875 | 172.5

## List2
Katalogparameters von TMP 32 N,SP(L) mit motor
| Pe- | Motorleistung |  | [kW]
| n1- | Drehzal des Motors |  | [min-1]
| Mk1- | Motordrehmomrnt |  |  | [Nm]
| Mo- | Leer-Antriebsmoment |  |  | [Nm]
| h- | Wirkungskraft von Getriebe
| z- | Hub |  |  | [mm]
| F- | Motorhubkraft |  |  | [kN]
TMP 32,SP | Motor | Pe | n1 | Mk1 | Mo | h | z | F kN | v [mm/s] | v [mm/min]
TMP 32,SP | 1LA7060-2AA | 0.18 | 2820 | 0.60957 | 0.11 | 30 | 1 | 0.94168 | 47 | 2820
TMP 32,SP | 1LA7096-2AA | 0.25 | 2830 | 0.84364 | 0.11 | 30 | 1 | 1.3829 | 47.1667 | 2830
TMP 32,SP | 1LA7060-4AB | 0.12 | 1380 | 0.83043 | 0.11 | 30 | 1 | 1.358 | 23 | 1380
TMP 32,SP | 1LA7063-4AB | 0.18 | 1350 | 1.2733 | 0.11 | 30 | 1 | 2.1928 | 22.5 | 1350
TMP 32,SP | 1LA7063-6AA | 0.09 | 895 | 0.96034 | 0.11 | 30 | 1 | 1.6028 | 14.9167 | 895
TMP 32,SP | 4AP 63-8 | 0.04 | 635 | 0.60157 | 0.11 | 30 | 1 | 0.9266 | 10.5833 | 635
TMP 32,SP | 1LA7070-2AA | 0.37 | 2800 | 1.262 | 0.11 | 30 | 1 | 2.1714 | 46.6667 | 2800
TMP 32,SP | 1LA7073-2AA | 0.55 | 2800 | 1.8759 | 0.11 | 30 | 1 | 3.3286 | 46.6667 | 2800
TMP 32,SP | 1LA7070-4AB | 0.25 | 1380 | 1.7301 | 0.11 | 30 | 1 | 3.0538 | 23 | 1380
TMP 32,SP | 1LA7073-4AB | 0.37 | 1370 | 2.5792 | 0.11 | 30 | 1 | 4.6543 | 22.8333 | 1370
TMP 32,SP | 1LA7070-6AA | 0.18 | 900 | 1.91 | 0.11 | 30 | 1 | 3.3929 | 15 | 900
TMP 32,SP | 1LA7073-6AA | 0.25 | 890 | 2.6826 | 0.11 | 30 | 1 | 4.8492 | 14.8333 | 890
TMP 32,SP | 1LA7070-8AB | 0.09 | 660 | 1.3023 | 0.11 | 30 | 1 | 2.2474 | 11 | 660
TMP 32,SP | 1LA7083-8AB | 0.12 | 690 | 1.6609 | 0.11 | 30 | 1 | 2.9233 | 11.5 | 690
TMP 32,SP | 1LA7080-2AA | 0.75 | 2840 | 2.522 | 0.11 | 30 | 1 | 4.5465 | 47.3333 | 2840
TMP 32,SP | 1LA7083-2AA | 1.1 | 2840 | 3.6989 | 0.11 | 30 | 1 | 6.765 | 47.3333 | 2840
TMP 32,SP | 1LA7080-4AA | 0.55 | 1380 | 3.8062 | 0.11 | 30 | 1 | 6.9671 | 23 | 1380
TMP 32,SP | 1LA7083-4AA | 0.75 | 1380 | 5.1902 | 0.11 | 30 | 1 | 9.576 | 23 | 1380
TMP 32,SP | 1LA7080-6AA | 0.37 | 910 | 3.883 | 0.11 | 30 | 1 | 7.1119 | 15.1667 | 910
TMP 32,SP | 1LA7083-6AA | 0.55 | 910 | 5.772 | 0.11 | 30 | 1 | 10.6726 | 15.1667 | 910
TMP 32,SP | 1LA7080-8AB | 0.18 | 690 | 2.4913 | 0.11 | 30 | 1 | 4.4887 | 11.5 | 690
TMP 32,SP | 1LA7083-8AB | 0.25 | 690 | 3.4601 | 0.11 | 30 | 1 | 6.3149 | 11.5 | 690
TMP 32,L | Motor | Pe | n1 | Mk1 | Mo | h | z | F kN | v [mm/s] | v [mm/min]
TMP 32,L | 1LA7060-2AA | 0.18 | 2820 | 0.60957 | 0.1 | 24 | 0.25 | 3.0737 | 11.75 | 705
TMP 32,L | 1LA7096-2AA | 0.25 | 2830 | 0.84364 | 0.1 | 24 | 0.25 | 4.4855 | 11.7917 | 707.5
TMP 32,L | 1LA7060-4AB | 0.12 | 1380 | 0.83043 | 0.1 | 24 | 0.25 | 4.4059 | 5.75 | 345
TMP 32,L | 1LA7063-4AB | 0.18 | 1350 | 1.2733 | 0.1 | 24 | 0.25 | 7.0774 | 5.625 | 337.5
TMP 32,L | 1LA7063-6AA | 0.09 | 895 | 0.96034 | 0.1 | 24 | 0.25 | 5.1894 | 3.7292 | 223.75
TMP 32,L | 4AP 63-8 | 0.04 | 635 | 0.60157 | 0.1 | 24 | 0.25 | 3.0254 | 2.6458 | 158.75
TMP 32,L | 1LA7070-2AA | 0.37 | 2800 | 1.262 | 0.1 | 24 | 0.25 | 7.0088 | 11.6667 | 700
TMP 32,L | 1LA7073-2AA | 0.55 | 2800 | 1.8759 | 0.1 | 24 | 0.25 | 10.7119 | 11.6667 | 700
TMP 32,L | 1LA7070-4AB | 0.25 | 1380 | 1.7301 | 0.1 | 24 | 0.25 | 9.8324 | 5.75 | 345
TMP 32,L | 1LA7073-4AB | 0.37 | 1370 | 2.5792 | 0.1 | 24 | 0.25 | 14.9542 | 5.7083 | 342.5
TMP 32,L | 1LA7070-6AA | 0.18 | 900 | 1.91 | 0.1 | 24 | 0.25 | 10.9177 | 3.75 | 225
TMP 32,L | 1LA7073-6AA | 0.25 | 890 | 2.6826 | 0.1 | 24 | 0.25 | 15.5778 | 3.7083 | 222.5
TMP 32,L | 1LA7070-8AB | 0.09 | 660 | 1.3023 | 0.1 | 24 | 0.25 | 7.2519 | 2.75 | 165
TMP 32,L | 1LA7083-8AB | 0.12 | 690 | 1.6609 | 0.1 | 24 | 0.25 | 9.4149 | 2.875 | 172.5
TMP 32,L | 1LA7080-2AA | 0.75 | 2840 | 2.522 | 0.1 | 24 | 0.25 | 14.6092 | 11.8333 | 710
TMP 32,L | 1LA7083-2AA | 1.1 | 2840 | 3.6989 | 0.1 | 24 | 0.25 | 21.7083 | 11.8333 | 710
TMP 32,L | 1LA7080-4AA | 0.55 | 1380 | 3.8062 | 0.1 | 24 | 0.25 | 22.355 | 5.75 | 345
TMP 32,L | 1LA7083-4AA | 0.75 | 1380 | 5.1902 | 0.1 | 24 | 0.25 | 30.7035 | 5.75 | 345
TMP 32,L | 1LA7080-6AA | 0.37 | 910 | 3.883 | 0.1 | 24 | 0.25 | 22.8183 | 3.7917 | 227.5
TMP 32,L | 1LA7083-6AA | 0.55 | 910 | 5.772 | 0.1 | 24 | 0.25 | 34.2126 | 3.7917 | 227.5
TMP 32,L | 1LA7080-8AB | 0.18 | 690 | 2.4913 | 0.1 | 24 | 0.25 | 14.424 | 2.875 | 172.5
TMP 32,L | 1LA7083-8AB | 0.25 | 690 | 3.4601 | 0.1 | 24 | 0.25 | 20.2679 | 2.875 | 172.5

## List3
Katalogparameters von TMP 45 N,SP mit motor
| Pe- | Motorleistung |  | [kW]
| n1- | Drehzal des Motors |  | [min-1]
| Mk1- | Motordrehmomrnt |  |  | [Nm]
| Mo- | Leer-Antriebsmoment |  |  | [Nm]
| h- | Wirkungskraft von Getriebe
| z- | Hub |  |  | [mm]
| F- | Motorhubkraft |  |  | [kN]
| v- | Hubgeschwindigkeit
| Motor | Pe | n1 | Mk1 | Mo | h | z | F kN | v [mm/s] | v [mm/min]
TMP 45,SP | 1LA7060-2AA | 0.18 | 2820 | 0.60957 | 0.15 | 29 | 1 | 0.8374 | 47 | 2820
TMP 45,SP | 1LA7096-2AA | 0.25 | 2830 | 0.84364 | 0.15 | 29 | 1 | 1.2639 | 47.1667 | 2830
TMP 45,SP | 1LA7060-4AB | 0.12 | 1380 | 0.83043 | 0.15 | 29 | 1 | 1.2398 | 23 | 1380
TMP 45,SP | 1LA7063-4AB | 0.18 | 1350 | 1.2733 | 0.15 | 29 | 1 | 2.0469 | 22.5 | 1350
TMP 45,SP | 1LA7063-6AA | 0.09 | 895 | 0.96034 | 0.15 | 29 | 1 | 1.4765 | 14.9167 | 895
TMP 45,SP | 4AP 63-8 | 0.04 | 635 | 0.60157 | 0.15 | 29 | 1 | 0.82283 | 10.5833 | 635
TMP 45,SP | 1LA7070-2AA | 0.37 | 2800 | 1.262 | 0.15 | 29 | 1 | 2.0261 | 46.6667 | 2800
TMP 45,SP | 1LA7073-2AA | 0.55 | 2800 | 1.8759 | 0.15 | 29 | 1 | 3.1448 | 46.6667 | 2800
TMP 45,SP | 1LA7070-4AB | 0.25 | 1380 | 1.7301 | 0.15 | 29 | 1 | 2.8791 | 23 | 1380
TMP 45,SP | 1LA7073-4AB | 0.37 | 1370 | 2.5792 | 0.15 | 29 | 1 | 4.4263 | 22.8333 | 1370
TMP 45,SP | 1LA7070-6AA | 0.18 | 900 | 1.91 | 0.15 | 29 | 1 | 3.2069 | 15 | 900
TMP 45,SP | 1LA7073-6AA | 0.25 | 890 | 2.6826 | 0.15 | 29 | 1 | 4.6147 | 14.8333 | 890
TMP 45,SP | 1LA7070-8AB | 0.09 | 660 | 1.3023 | 0.15 | 29 | 1 | 2.0996 | 11 | 660
TMP 45,SP | 1LA7083-8AB | 0.12 | 690 | 1.6609 | 0.15 | 29 | 1 | 2.753 | 11.5 | 690
TMP 45,SP | 1LA7080-2AA | 0.75 | 2840 | 2.522 | 0.15 | 29 | 1 | 4.3221 | 47.3333 | 2840
TMP 45,SP | 1LA7083-2AA | 1.1 | 2840 | 3.6989 | 0.15 | 29 | 1 | 6.4666 | 47.3333 | 2840
TMP 45,SP | 1LA7080-4AA | 0.55 | 1380 | 3.8062 | 0.15 | 29 | 1 | 6.662 | 23 | 1380
TMP 45,SP | 1LA7083-4AA | 0.75 | 1380 | 5.1902 | 0.15 | 29 | 1 | 9.1839 | 23 | 1380
TMP 45,SP | 1LA7080-6AA | 0.37 | 910 | 3.883 | 0.15 | 29 | 1 | 6.8019 | 15.1667 | 910
TMP 45,SP | 1LA7083-6AA | 0.55 | 910 | 5.772 | 0.15 | 29 | 1 | 10.2439 | 15.1667 | 910
TMP 45,SP | 1LA7080-8AB | 0.18 | 690 | 2.4913 | 0.15 | 29 | 1 | 4.2661 | 11.5 | 690
TMP 45,SP | 1LA7083-8AB | 0.25 | 690 | 3.4601 | 0.15 | 29 | 1 | 6.0315 | 11.5 | 690
TMP 45,SP | 1LA7090-2AA | 1.5 | 2870 | 4.9913 | 0.15 | 29 | 1 | 8.8214 | 47.8333 | 2870
TMP 45,SP | 1LA7096-2AA | 2.2 | 2865 | 7.3333 | 0.15 | 29 | 1 | 13.0889 | 47.75 | 2865
TMP 45,SP | 1LA7090-4AA | 1.1 | 1410 | 7.4504 | 0.15 | 29 | 1 | 13.3021 | 23.5 | 1410
TMP 45,SP | 1LA7096-4AA | 1.5 | 1410 | 10.1596 | 0.15 | 29 | 1 | 18.2387 | 23.5 | 1410
TMP 45,SP | 1LA7090-6AA | 0.75 | 940 | 7.6197 | 0.15 | 29 | 1 | 13.6107 | 15.6667 | 940
TMP 45,SP | 1LA7096-6AA | 1.1 | 930 | 11.2957 | 0.15 | 29 | 1 | 20.3088 | 15.5 | 930
TMP 45,SP | 1LA7090-8AB | 0.37 | 705 | 5.0121 | 0.15 | 29 | 1 | 8.8593 | 11.75 | 705
TMP 45,SP | 1LA7096-8AB | 0.55 | 705 | 7.4504 | 0.15 | 29 | 1 | 13.3021 | 11.75 | 705
TMP 45,SP | 4AP90L-8 | 0.75 | 685 | 10.4562 | 0.15 | 29 | 1 | 18.7792 | 11.4167 | 685
TMP 45,SP | 1LA7106-2AA | 3 | 2895 | 9.8964 | 0.15 | 29 | 1 | 17.7591 | 48.25 | 2895
TMP 45,SP | 7AA 100L 02V | 4.6 | 2880 | 15.2535 | 0.15 | 29 | 1 | 27.5204 | 48 | 2880
TMP 45,SP | 1LA7106-4AA | 2.2 | 1420 | 14.7958 | 0.15 | 29 | 1 | 26.6864 | 23.6667 | 1420
TMP 45,SP | 1LA7107-4AA | 3 | 1420 | 20.1761 | 0.15 | 29 | 1 | 36.49 | 23.6667 | 1420
TMP 45,SP | 1LA7106-6AA | 1.5 | 925 | 15.4865 | 0.15 | 29 | 1 | 27.945 | 15.4167 | 925
TMP 45,SP | 1LA7106-8AB | 0.75 | 680 | 10.5331 | 0.15 | 29 | 1 | 18.9193 | 11.3333 | 680
TMP 45,SP | 1LA7107-8AB | 1.1 | 680 | 15.4485 | 0.15 | 29 | 1 | 27.8758 | 11.3333 | 680
Katalogparameters von TMP 45 N, L mit motor
| Pe- | Motorleistung |  | [kW]
| n1- | Drehzal des Motors |  | [min-1]
| Mk1- | Motordrehmomrnt |  |  | [Nm]
| Mo- | Leer-Antriebsmoment |  |  | [Nm]
| h- | Wirkungskraft von Getriebe
| z- | Hub |  |  | [mm]
| F- | Motorhubkraft |  |  | [kN]
| v- | Hubgeschwindigkeit
TMP 45 N, L | Motor | Pe | n1 | Mk1 | Mo | h | z | F | v [mm/s] | v [mm/min]
TMP 45 N, L | 1LA7060-2AA | 0.18 | 2820 | 0.60957 | 0.12 | 22 | 0.25 | 2.707 | 11.75 | 705
TMP 45 N, L | 1LA7096-2AA | 0.25 | 2830 | 0.84364 | 0.12 | 22 | 0.25 | 4.0012 | 11.79 | 707.5
TMP 45 N, L | 1LA7060-4AB | 0.12 | 1380 | 0.83043 | 0.12 | 22 | 0.25 | 3.9281 | 5.75 | 345
TMP 45 N, L | 1LA7063-4AB | 0.18 | 1350 | 1.2733 | 0.12 | 22 | 0.25 | 6.377 | 5.62 | 337.5
TMP 45 N, L | 1LA7063-6AA | 0.09 | 895 | 0.96034 | 0.12 | 22 | 0.25 | 4.6464 | 3.72 | 223.75
TMP 45 N, L | 4AP 63-8 | 0.04 | 635 | 0.60157 | 0.12 | 22 | 0.25 | 2.6627 | 2.64 | 158.75
TMP 45 N, L | 1LA7070-2AA | 0.37 | 2800 | 1.262 | 0.12 | 22 | 0.25 | 6.3142 | 11.66 | 700
TMP 45 N, L | 1LA7073-2AA | 0.55 | 2800 | 1.8759 | 0.12 | 22 | 0.25 | 9.7087 | 11.66 | 700
TMP 45 N, L | 1LA7070-4AB | 0.25 | 1380 | 1.7301 | 0.12 | 22 | 0.25 | 8.9024 | 5.75 | 345
TMP 45 N, L | 1LA7073-4AB | 0.37 | 1370 | 2.5792 | 0.12 | 22 | 0.25 | 13.5974 | 5.7 | 342.5
TMP 45 N, L | 1LA7070-6AA | 0.18 | 900 | 1.91 | 0.12 | 22 | 0.25 | 9.8973 | 3.75 | 225
TMP 45 N, L | 1LA7073-6AA | 0.25 | 890 | 2.6826 | 0.12 | 22 | 0.25 | 14.169 | 3.7 | 222.5
TMP 45 N, L | 1LA7070-8AB | 0.09 | 660 | 1.3023 | 0.12 | 22 | 0.25 | 6.537 | 2.75 | 165
TMP 45 N, L | 1LA7083-8AB | 0.12 | 690 | 1.6609 | 0.12 | 22 | 0.25 | 8.5198 | 2.87 | 172.5
TMP 45 N, L | 1LA7080-2AA | 0.75 | 2840 | 2.522 | 0.12 | 22 | 0.25 | 13.2812 | 11.83 | 710
TMP 45 N, L | 1LA7083-2AA | 1.1 | 2840 | 3.6989 | 0.12 | 22 | 0.25 | 19.7887 | 11.83 | 710
TMP 45 N, L | 1LA7080-4AA | 0.55 | 1380 | 3.8062 | 0.12 | 22 | 0.25 | 20.3815 | 5.75 | 345
TMP 45 N, L | 1LA7083-4AA | 0.75 | 1380 | 5.1902 | 0.12 | 22 | 0.25 | 28.0343 | 5.75 | 345
TMP 45 N, L | 1LA7080-6AA | 0.37 | 910 | 3.883 | 0.12 | 22 | 0.25 | 20.8062 | 3.79 | 227.5
TMP 45 N, L | 1LA7083-6AA | 0.55 | 910 | 5.772 | 0.12 | 22 | 0.25 | 31.2509 | 3.79 | 227.5
TMP 45 N, L | 1LA7080-8AB | 0.18 | 690 | 2.4913 | 0.12 | 22 | 0.25 | 13.1114 | 2.87 | 172.5
TMP 45 N, L | 1LA7083-8AB | 0.25 | 690 | 3.4601 | 0.12 | 22 | 0.25 | 18.4683 | 2.87 | 172.5
TMP 45 N, L | 1LA7090-2AA | 1.5 | 2870 | 4.9913 | 0.12 | 22 | 0.25 | 26.9343 | 11.95 | 717.5
TMP 45 N, L | 1LA7096-2AA | 2.2 | 2865 | 7.3333 | 0.12 | 22 | 0.25 | 39.884 | 11.93 | 716.25
TMP 45 N, L | 1LA7090-4AA | 1.1 | 1410 | 7.4504 | 0.12 | 22 | 0.25 | 40.531 | 5.87 | 352.5
TMP 45 N, L | 1LA7096-4AA | 1.5 | 1410 | 10.1596 | 0.12 | 22 | 0.25 | 55.5108 | 5.87 | 352.5
TMP 45 N, L | 1LA7090-6AA | 0.75 | 940 | 7.6197 | 0.12 | 22 | 0.25 | 41.4673 | 3.91 | 235
TMP 45 N, L | 1LA7096-6AA | 1.1 | 930 | 11.2957 | 0.12 | 22 | 0.25 | 61.7927 | 3.87 | 232.5
TMP 45 N, L | 1LA7090-8AB | 0.37 | 705 | 5.0121 | 0.12 | 22 | 0.25 | 27.0492 | 2.93 | 176.25
TMP 45 N, L | 1LA7096-8AB | 0.55 | 705 | 7.4504 | 0.12 | 22 | 0.25 | 40.531 | 2.93 | 176.25
TMP 45 N, L | 4AP90L-8 | 0.75 | 685 | 10.4562 | 0.12 | 22 | 0.25 | 57.151 | 2.85 | 171.25
TMP 45 N, L | 1LA7106-2AA | 3 | 2895 | 9.8964 | 0.12 | 22 | 0.25 | 54.0556 | 12.06 | 723.75
TMP 45 N, L | 7AA 100L 02V | 4.6 | 2880 | 15.2535 | 0.12 | 22 | 0.25 | 83.676 | 12 | 720
TMP 45 N, L | 1LA7106-4AA | 2.2 | 1420 | 14.7958 | 0.12 | 22 | 0.25 | 81.1453 | 5.91 | 355
TMP 45 N, L | 1LA7107-4AA | 3 | 1420 | 20.1761 | 0.12 | 22 | 0.25 | 110.894 | 5.91 | 355
TMP 45 N, L | 1LA7106-6AA | 1.5 | 925 | 15.4865 | 0.12 | 22 | 0.25 | 84.9644 | 3.85 | 231.25
TMP 45 N, L | 1LA7106-8AB | 0.75 | 680 | 10.5331 | 0.12 | 22 | 0.25 | 57.5761 | 2.83 | 170
TMP 45 N, L | 1LA7107-8AB | 1.1 | 680 | 15.4485 | 0.12 | 22 | 0.25 | 84.7546 | 2.83 | 170

## List4
Katalogparameters von TMP 63 N,SP s motorom
zoradené podľa velkosti motora
| Pe- | Motorleistung |  | [kW]
| n1- | Drehzal des Motors |  | [min-1]
| Mk1- | Motordrehmomrnt |  |  | [Nm]
| Mo- | Leer-Antriebsmoment |  |  | [Nm]
| h- | Wirkungskraft von Getriebe
| z- | Hub |  |  | [mm]
| F- | Motorhubkraft |  |  | [kN]
| v- | Hubgeschwindigkeit |  |  | [mm/s]
| Motor | Pe | n1 | Mk1 | Mo | h | z | F kN | v [mm/s] | v [mm/min]
TMP 63,SP | 1LA7073-2AA | 0.55 | 2800 | 1.8759 | 0.35 | 27 | 1 | 2.5886 | 46.6667 | 2800
TMP 63,SP | 1LA7070-2AA | 0.37 | 2800 | 1.262 | 0.35 | 27 | 1 | 1.5471 | 46.6667 | 2800
TMP 63,SP | 1LA7073-4AB | 0.37 | 1370 | 2.5792 | 0.35 | 27 | 1 | 3.7817 | 22.8333 | 1370
TMP 63,SP | 1LA7070-4AB | 0.25 | 1380 | 1.7301 | 0.35 | 27 | 1 | 2.3412 | 23 | 1380
TMP 63,SP | 1LA7073-6AA | 0.25 | 890 | 2.6826 | 0.35 | 27 | 1 | 3.9571 | 14.8333 | 890
TMP 63,SP | 1LA7070-6AA | 0.18 | 900 | 1.91 | 0.35 | 27 | 1 | 2.6465 | 15 | 900
TMP 63,SP | 1LA7083-8AB | 0.12 | 690 | 1.6609 | 0.35 | 27 | 1 | 2.2238 | 11.5 | 690
TMP 63,SP | 1LA7070-8AB | 0.09 | 660 | 1.3023 | 0.35 | 27 | 1 | 1.6155 | 11 | 660
TMP 63,SP | 1LA7083-2AA | 1.1 | 2840 | 3.6989 | 0.35 | 27 | 1 | 5.6813 | 47.3333 | 2840
TMP 63,SP | 1LA7080-2AA | 0.75 | 2840 | 2.522 | 0.35 | 27 | 1 | 3.6847 | 47.3333 | 2840
TMP 63,SP | 1LA7083-4AA | 0.75 | 1380 | 5.1902 | 0.35 | 27 | 1 | 8.2112 | 23 | 1380
TMP 63,SP | 1LA7080-4AA | 0.55 | 1380 | 3.8062 | 0.35 | 27 | 1 | 5.8632 | 23 | 1380
TMP 63,SP | 1LA7083-6AA | 0.55 | 910 | 5.772 | 0.35 | 27 | 1 | 9.1982 | 15.1667 | 910
TMP 63,SP | 1LA7080-6AA | 0.37 | 910 | 3.883 | 0.35 | 27 | 1 | 5.9935 | 15.1667 | 910
TMP 63,SP | 1LA7083-8AB | 0.25 | 690 | 3.4601 | 0.35 | 27 | 1 | 5.2762 | 11.5 | 690
TMP 63,SP | 1LA7080-8AB | 0.18 | 690 | 2.4913 | 0.35 | 27 | 1 | 3.6326 | 11.5 | 690
TMP 63,SP | 1LA7096-2AA | 2.2 | 2865 | 7.3333 | 0.35 | 27 | 1 | 11.8469 | 47.75 | 2865
TMP 63,SP | 1LA7096-4AA | 1.5 | 1410 | 10.1596 | 0.35 | 27 | 1 | 16.6416 | 23.5 | 1410
TMP 63,SP | 1LA7096-6AA | 1.1 | 930 | 11.2957 | 0.35 | 27 | 1 | 18.5689 | 15.5 | 930
TMP 63,SP | 1LA7096-8AB | 0.55 | 705 | 7.4504 | 0.35 | 27 | 1 | 12.0455 | 11.75 | 705
TMP 63,SP | 4AP90L-8 | 0.75 | 685 | 10.4562 | 0.35 | 27 | 1 | 17.1448 | 11.4167 | 685
TMP 63,SP | 1LA7090-2AA | 1.5 | 2870 | 4.9913 | 0.35 | 27 | 1 | 7.8738 | 47.8333 | 2870
TMP 63,SP | 1LA7090-4AA | 1.1 | 1410 | 7.4504 | 0.35 | 27 | 1 | 12.0455 | 23.5 | 1410
| Motor | Pe | n1 | Mk1 | Mo | h | z | F kN | v [mm/s] | v [mm/min]
TMP 63,SP | 1LA7090-6AA | 0.75 | 940 | 7.6197 | 0.35 | 27 | 1 | 12.3327 | 15.6667 | 940
TMP 63,SP | 1LA7090-8AB | 0.37 | 705 | 5.0121 | 0.35 | 27 | 1 | 7.909 | 11.75 | 705
TMP 63,SP | 1LA7106-2AA | 3 | 2895 | 9.8964 | 0.35 | 27 | 1 | 16.195 | 48.25 | 2895
TMP 63,SP | 7AA 100L 02V | 4.6 | 2880 | 15.2535 | 0.35 | 27 | 1 | 25.2831 | 48 | 2880
TMP 63,SP | 1LA7107-4AA | 3 | 1420 | 20.1761 | 0.35 | 27 | 1 | 33.6341 | 23.6667 | 1420
TMP 63,SP | 1LA7106-4AA | 2.2 | 1420 | 14.7958 | 0.35 | 27 | 1 | 24.5067 | 23.6667 | 1420
TMP 63,SP | 1LA7106-6AA | 1.5 | 925 | 15.4865 | 0.35 | 27 | 1 | 25.6784 | 15.4167 | 925
TMP 63,SP | 1LA7106-8AB | 0.75 | 680 | 10.5331 | 0.35 | 27 | 1 | 17.2752 | 11.3333 | 680
TMP 63,SP | 1LA7107-8AB | 1.1 | 680 | 15.4485 | 0.35 | 27 | 1 | 25.6141 | 11.3333 | 680
TMP 63,SP | 1LA7113-2AA | 4 | 2900 | 13.1724 | 0.35 | 27 | 1 | 21.7527 | 48.3333 | 2900
TMP 63,SP | 4AP112M-2 | 5.5 | 2900 | 18.1121 | 0.35 | 27 | 1 | 30.1326 | 48.3333 | 2900
TMP 63,SP | 1LA7113-4AA | 4 | 1440 | 26.5278 | 0.35 | 27 | 1 | 44.4096 | 24 | 1440
TMP 63,SP | 1LA7113-6AA | 2.2 | 940 | 22.3511 | 0.35 | 27 | 1 | 37.3239 | 15.6667 | 940
TMP 63,SP | 4AP112M-6 | 3 | 930 | 30.8065 | 0.35 | 27 | 1 | 51.6682 | 15.5 | 930
TMP 63,SP | 1LA7113-8AB | 1.5 | 710 | 20.1761 | 0.35 | 27 | 1 | 33.6341 | 11.8333 | 710
TMP 63,SP | 4AP112M-8 | 2.2 | 695 | 30.2302 | 0.35 | 27 | 1 | 50.6906 | 11.5833 | 695
Katalogparameters von TMP 63 N,L mit motor
zoradené podľa rýchlosti
| Pe- | Motorleistung |  | [kW]
| n1- | Drehzal des Motors |  | [min-1]
| Mk1- | Motordrehmomrnt |  |  | [Nm]
| Mo- | Leer-Antriebsmoment |  |  | [Nm]
| h- | Wirkungskraft von Getriebe
| z- | Hub |  |  | [mm]
| F- | Motorhubkraft |  |  | [kN]
| v - | Hubgeschwindigkeit |  |  | [mm/s]
| Motor | Pe | n1 | Mk1 | Mo | h | z | F kN | v [mm/s] | v [mm/min]
TMP 63,L | 1LA7113-2AA | 4 | 2900 | 13.1724 | 0.25 | 21 | 0.25 | 68.2029 | 12.0833 | 725
TMP 63,L | 4AP112M-2 | 5.5 | 2900 | 18.1121 | 0.25 | 21 | 0.25 | 94.2738 | 12.0833 | 725
TMP 63,L | 1LA7106-2AA | 3 | 2895 | 9.8964 | 0.25 | 21 | 0.25 | 50.9124 | 12.0625 | 723.75
TMP 63,L | 7AA 100L 02V | 4.6 | 2880 | 15.2535 | 0.25 | 21 | 0.25 | 79.1865 | 12 | 720
TMP 63,L | 1LA7090-2AA | 1.5 | 2870 | 4.9913 | 0.25 | 21 | 0.25 | 25.0239 | 11.9583 | 717.5
TMP 63,L | 1LA7096-2AA | 2.2 | 2865 | 7.3333 | 0.25 | 21 | 0.25 | 37.385 | 11.9375 | 716.25
TMP 63,L | 1LA7080-2AA | 0.75 | 2840 | 2.522 | 0.25 | 21 | 0.25 | 11.9914 | 11.8333 | 710
TMP 63,L | 1LA7083-2AA | 1.1 | 2840 | 3.6989 | 0.25 | 21 | 0.25 | 18.2031 | 11.8333 | 710
TMP 63,L | 1LA7070-2AA | 0.37 | 2800 | 1.262 | 0.25 | 21 | 0.25 | 5.341 | 11.6667 | 700
TMP 63,L | 1LA7073-2AA | 0.55 | 2800 | 1.8759 | 0.25 | 21 | 0.25 | 8.5813 | 11.6667 | 700
TMP 63,L | 1LA7113-4AA | 4 | 1440 | 26.5278 | 0.25 | 21 | 0.25 | 138.6908 | 6 | 360
TMP 63,L | 1LA7106-4AA | 2.2 | 1420 | 14.7958 | 0.25 | 21 | 0.25 | 76.7708 | 5.9167 | 355
TMP 63,L | 1LA7107-4AA | 3 | 1420 | 20.1761 | 0.25 | 21 | 0.25 | 105.1672 | 5.9167 | 355
TMP 63,L | 1LA7090-4AA | 1.1 | 1410 | 7.4504 | 0.25 | 21 | 0.25 | 38.0026 | 5.875 | 352.5
TMP 63,L | 1LA7096-4AA | 1.5 | 1410 | 10.1596 | 0.25 | 21 | 0.25 | 52.3015 | 5.875 | 352.5
TMP 63,L | 1LA7070-4AB | 0.25 | 1380 | 1.7301 | 0.25 | 21 | 0.25 | 7.8116 | 5.75 | 345
TMP 63,L | 1LA7080-4AA | 0.55 | 1380 | 3.8062 | 0.25 | 21 | 0.25 | 18.769 | 5.75 | 345
TMP 63,L | 1LA7083-4AA | 0.75 | 1380 | 5.1902 | 0.25 | 21 | 0.25 | 26.0739 | 5.75 | 345
TMP 63,L | 1LA7073-4AB | 0.37 | 1370 | 2.5792 | 0.25 | 21 | 0.25 | 12.2932 | 5.7083 | 342.5
TMP 63,L | 1LA7090-6AA | 0.75 | 940 | 7.6197 | 0.25 | 21 | 0.25 | 38.8963 | 3.9167 | 235
TMP 63,L | 1LA7113-6AA | 2.2 | 940 | 22.3511 | 0.25 | 21 | 0.25 | 116.6467 | 3.9167 | 235
TMP 63,L | 1LA7096-6AA | 1.1 | 930 | 11.2957 | 0.25 | 21 | 0.25 | 58.2978 | 3.875 | 232.5
| Motor | Pe | n1 | Mk1 | Mo | h | z | F kN | v [mm/s] | v [mm/min]
TMP 63,L | 4AP112M-6 | 3 | 930 | 30.8065 | 0.25 | 21 | 0.25 | 161.2732 | 3.875 | 232.5
TMP 63,L | 1LA7106-6AA | 1.5 | 925 | 15.4865 | 0.25 | 21 | 0.25 | 80.4163 | 3.8542 | 231.25
TMP 63,L | 1LA7080-6AA | 0.37 | 910 | 3.883 | 0.25 | 21 | 0.25 | 19.1743 | 3.7917 | 227.5
TMP 63,L | 1LA7083-6AA | 0.55 | 910 | 5.772 | 0.25 | 21 | 0.25 | 29.1443 | 3.7917 | 227.5
TMP 63,L | 1LA7070-6AA | 0.18 | 900 | 1.91 | 0.25 | 21 | 0.25 | 8.7613 | 3.75 | 225
TMP 63,L | 1LA7073-6AA | 0.25 | 890 | 2.6826 | 0.25 | 21 | 0.25 | 12.8389 | 3.7083 | 222.5
TMP 63,L | 1LA7113-8AB | 1.5 | 710 | 20.1761 | 0.25 | 21 | 0.25 | 105.1672 | 2.9583 | 177.5
TMP 63,L | 1LA7090-8AB | 0.37 | 705 | 5.0121 | 0.25 | 21 | 0.25 | 25.1335 | 2.9375 | 176.25
TMP 63,L | 1LA7096-8AB | 0.55 | 705 | 7.4504 | 0.25 | 21 | 0.25 | 38.0026 | 2.9375 | 176.25
TMP 63,L | 4AP112M-8 | 2.2 | 695 | 30.2302 | 0.25 | 21 | 0.25 | 158.2319 | 2.8958 | 173.75
TMP 63,L | 1LA7083-8AB | 0.12 | 690 | 1.6609 | 0.25 | 21 | 0.25 | 7.4464 | 2.875 | 172.5
TMP 63,L | 1LA7080-8AB | 0.18 | 690 | 2.4913 | 0.25 | 21 | 0.25 | 11.8293 | 2.875 | 172.5
TMP 63,L | 1LA7083-8AB | 0.25 | 690 | 3.4601 | 0.25 | 21 | 0.25 | 16.9427 | 2.875 | 172.5
TMP 63,L | 1LA7106-8AB | 0.75 | 685 | 10.4562 | 0.25 | 21 | 0.25 | 53.8671 | 2.8542 | 171.25
TMP 63,L | 7AA 100L 08K | 0.75 | 680 | 10.5331 | 0.25 | 21 | 0.25 | 54.2729 | 2.8333 | 170
TMP 63,L | 1LA7107-8AB | 1.1 | 680 | 15.4485 | 0.25 | 21 | 0.25 | 80.2159 | 2.8333 | 170
TMP 63,L | 1LA7070-8AB | 0.09 | 660 | 1.3023 | 0.25 | 21 | 0.25 | 5.5538 | 2.75 | 165

## List5
Katalogparameters von TMP 71 N,SP s motorom
zoradené podľa velkosti motora
| Pe- | Motorleistung |  | [kW]
| n1- | Drehzal des Motors |  | [min-1]
| Mk1- | Motordrehmomrnt |  |  | [Nm]
| Mo- | Leer-Antriebsmoment |  |  | [Nm]
| h- | Wirkungskraft von Getriebe
| z- | Hub |  |  | [mm/ot]
| F- | Motorhubkraft |  |  | [kN]
| v- | Hubgeschwindigkeit |  |  | [mm/s]
| Motor | Pe | n1 | Mk1 | Mo | h | z | F kN | v [mm/s] | v [mm/min]
TMP 71,SP | 1LA7073-2AA | 0.55 | 2800 | 1.8759 | 0.84 | 22 | 1 | 1.4319 | 46.6667 | 2800
TMP 71,SP | 1LA7070-2AA | 0.37 | 2800 | 1.262 | 0.84 | 22 | 1 | 0.58328 | 46.6667 | 2800
TMP 71,SP | 1LA7073-4AB | 0.37 | 1370 | 2.5792 | 0.84 | 22 | 1 | 2.4041 | 22.8333 | 1370
TMP 71,SP | 1LA7070-4AB | 0.25 | 1380 | 1.7301 | 0.84 | 22 | 1 | 1.2303 | 23 | 1380
TMP 71,SP | 1LA7073-6AA | 0.25 | 890 | 2.6826 | 0.84 | 22 | 1 | 2.547 | 14.8333 | 890
TMP 71,SP | 1LA7070-6AA | 0.18 | 900 | 1.91 | 0.84 | 22 | 1 | 1.4791 | 15 | 900
TMP 71,SP | 1LA7083-8AB | 0.12 | 690 | 1.6609 | 0.84 | 22 | 1 | 1.1347 | 11.5 | 690
TMP 71,SP | 1LA7070-8AB | 0.09 | 660 | 1.3023 | 0.84 | 22 | 1 | 0.639 | 11 | 660
TMP 71,SP | 1LA7083-2AA | 1.1 | 2840 | 3.6989 | 0.84 | 22 | 1 | 3.9519 | 47.3333 | 2840
TMP 71,SP | 1LA7080-2AA | 0.75 | 2840 | 2.522 | 0.84 | 22 | 1 | 2.325 | 47.3333 | 2840
TMP 71,SP | 1LA7083-4AA | 0.75 | 1380 | 5.1902 | 0.84 | 22 | 1 | 6.0133 | 23 | 1380
TMP 71,SP | 1LA7080-4AA | 0.55 | 1380 | 3.8062 | 0.84 | 22 | 1 | 4.1001 | 23 | 1380
TMP 71,SP | 1LA7083-6AA | 0.55 | 910 | 5.772 | 0.84 | 22 | 1 | 6.8175 | 15.1667 | 910
TMP 71,SP | 1LA7080-6AA | 0.37 | 910 | 3.883 | 0.84 | 22 | 1 | 4.2063 | 15.1667 | 910
TMP 71,SP | 1LA7083-8AB | 0.25 | 690 | 3.4601 | 0.84 | 22 | 1 | 3.6218 | 11.5 | 690
TMP 71,SP | 1LA7080-8AB | 0.18 | 690 | 2.4913 | 0.84 | 22 | 1 | 2.2826 | 11.5 | 690
TMP 71,SP | 1LA7096-2AA | 2.2 | 2865 | 7.3333 | 0.84 | 22 | 1 | 8.9757 | 47.75 | 2865
TMP 71,SP | 1LA7096-4AA | 1.5 | 1410 | 10.1596 | 0.84 | 22 | 1 | 12.8825 | 23.5 | 1410
TMP 71,SP | 1LA7096-6AA | 1.1 | 930 | 11.2957 | 0.84 | 22 | 1 | 14.4529 | 15.5 | 930
TMP 71,SP | 1LA7096-8AB | 0.55 | 705 | 7.4504 | 0.84 | 22 | 1 | 9.1375 | 11.75 | 705
TMP 71,SP | 4AP90L-8 | 0.75 | 685 | 10.4562 | 0.84 | 22 | 1 | 13.2925 | 11.4167 | 685
TMP 71,SP | 1LA7090-2AA | 1.5 | 2870 | 4.9913 | 0.84 | 22 | 1 | 5.7383 | 47.8333 | 2870
TMP 71,SP | 1LA7090-4AA | 1.1 | 1410 | 7.4504 | 0.84 | 22 | 1 | 9.1375 | 23.5 | 1410
TMP 71,SP | 1LA7090-6AA | 0.75 | 940 | 7.6197 | 0.84 | 22 | 1 | 9.3716 | 15.6667 | 940
| Motor | Pe | n1 | Mk1 | Mo | h | z | F kN | v [mm/s] | v [mm/min]
TMP 71,SP | 1LA7090-8AB | 0.37 | 705 | 5.0121 | 0.84 | 22 | 1 | 5.767 | 11.75 | 705
TMP 71,SP | 1LA7106-2AA | 3 | 2895 | 9.8964 | 0.84 | 22 | 1 | 12.5186 | 48.25 | 2895
TMP 71,SP | 7AA 100L 02V | 4.6 | 2880 | 15.2535 | 0.84 | 22 | 1 | 19.9238 | 48 | 2880
TMP 71,SP | 1LA7107-4AA | 3 | 1420 | 20.1761 | 0.84 | 22 | 1 | 26.7282 | 23.6667 | 1420
TMP 71,SP | 1LA7106-4AA | 2.2 | 1420 | 14.7958 | 0.84 | 22 | 1 | 19.2911 | 23.6667 | 1420
TMP 71,SP | 1LA7106-6AA | 1.5 | 925 | 15.4865 | 0.84 | 22 | 1 | 20.2458 | 15.4167 | 925
TMP 71,SP | 1LA7106-8AB | 0.75 | 680 | 10.5331 | 0.84 | 22 | 1 | 13.3988 | 11.3333 | 680
TMP 71,SP | 1LA7107-8AB | 1.1 | 680 | 15.4485 | 0.84 | 22 | 1 | 20.1934 | 11.3333 | 680
TMP 71,SP | 1LA7113-2AA | 4 | 2900 | 13.1724 | 0.84 | 22 | 1 | 17.0471 | 48.3333 | 2900
TMP 71,SP | 4AP112M-2 | 5.5 | 2900 | 18.1121 | 0.84 | 22 | 1 | 23.8752 | 48.3333 | 2900
TMP 71,SP | 1LA7113-4AA | 4 | 1440 | 26.5278 | 0.84 | 22 | 1 | 35.5082 | 24 | 1440
TMP 71,SP | 1LA7113-6AA | 2.2 | 940 | 22.3511 | 0.84 | 22 | 1 | 29.7348 | 15.6667 | 940
TMP 71,SP | 4AP112M-6 | 3 | 930 | 30.8065 | 0.84 | 22 | 1 | 41.4226 | 15.5 | 930
TMP 71,SP | 1LA7113-8AB | 1.5 | 710 | 20.1761 | 0.84 | 22 | 1 | 26.7282 | 11.8333 | 710
TMP 71,SP | 4AP112M-8 | 2.2 | 695 | 30.2302 | 0.84 | 22 | 1 | 40.6261 | 11.5833 | 695
Katalogparameters von TMP 71 N,L mit motor
zoradené podľa velkosti motora
| Pe- | Motorleistung |  | [kW]
| n1- | Drehzal des Motors |  | [min-1]
| Mk1- | Motordrehmomrnt |  |  | [Nm]
| Mo- | Leer-Antriebsmoment |  |  | [Nm]
| h- | Wirkungskraft von Getriebe
| z- | Hub |  |  | [mm/ot]
| F- | Motorhubkraft |  |  | [kN]
| v- | Hubgeschwindigkeit |  |  | [mm/s]
| Motor | Pe | n1 | Mk1 | Mo | h | z | F kN | v [mm/s] | v [mm/min]
TMP 71,L | 4AP71-2 | 0.55 | 2800 | 1.8759 | 0.51 | 17 | 0.25 | 5.8359 | 11.6667 | 700
TMP 71,L | 4AP71-2s | 0.37 | 2800 | 1.262 | 0.51 | 17 | 0.25 | 3.2128 | 11.6667 | 700
TMP 71,L | 4AP71-4 | 0.37 | 1370 | 2.5792 | 0.51 | 17 | 0.25 | 8.8408 | 5.7083 | 342.5
TMP 71,L | 4AP71-4s | 0.25 | 1380 | 1.7301 | 0.51 | 17 | 0.25 | 5.2128 | 5.75 | 345
TMP 71,L | 4AP71-6 | 0.25 | 890 | 2.6826 | 0.51 | 17 | 0.25 | 9.2825 | 3.7083 | 222.5
TMP 71,L | 4AP71-6s | 0.18 | 900 | 1.91 | 0.51 | 17 | 0.25 | 5.9816 | 3.75 | 225
TMP 71,L | 4AP71-8 | 0.12 | 690 | 1.6609 | 0.51 | 17 | 0.25 | 4.9172 | 2.875 | 172.5
TMP 71,L | 4AP71-8s | 0.09 | 660 | 1.3023 | 0.51 | 17 | 0.25 | 3.385 | 2.75 | 165
TMP 71,L | 4AP80-2 | 1.1 | 2840 | 3.6989 | 0.51 | 17 | 0.25 | 13.625 | 11.8333 | 710
TMP 71,L | 4AP80-2s | 0.75 | 2840 | 2.522 | 0.51 | 17 | 0.25 | 8.5964 | 11.8333 | 710
TMP 71,L | 4AP80-4 | 0.75 | 1380 | 5.1902 | 0.51 | 17 | 0.25 | 19.9965 | 5.75 | 345
TMP 71,L | 4AP80-4s | 0.55 | 1380 | 3.8062 | 0.51 | 17 | 0.25 | 14.0831 | 5.75 | 345
TMP 71,L | 4AP80-6 | 0.55 | 910 | 5.772 | 0.51 | 17 | 0.25 | 22.4821 | 3.7917 | 227.5
TMP 71,L | 4AP80-6s | 0.37 | 910 | 3.883 | 0.51 | 17 | 0.25 | 14.4112 | 3.7917 | 227.5
TMP 71,L | 4AP80-8 | 0.25 | 690 | 3.4601 | 0.51 | 17 | 0.25 | 12.6047 | 2.875 | 172.5
TMP 71,L | 4AP80-8s | 0.18 | 690 | 2.4913 | 0.51 | 17 | 0.25 | 8.4653 | 2.875 | 172.5
TMP 71,L | 4AP90L-2 | 2.2 | 2865 | 7.3333 | 0.51 | 17 | 0.25 | 29.1531 | 11.9375 | 716.25
TMP 71,L | 4AP90L-4 | 1.5 | 1410 | 10.1596 | 0.51 | 17 | 0.25 | 41.2284 | 5.875 | 352.5
TMP 71,L | 4AP90L-6 | 1.1 | 930 | 11.2957 | 0.51 | 17 | 0.25 | 46.0826 | 3.875 | 232.5
TMP 71,L | 4AP90L-8 | 0.55 | 705 | 7.4504 | 0.51 | 17 | 0.25 | 29.6531 | 2.9375 | 176.25
TMP 71,L | 4AP90L-8 | 0.75 | 685 | 10.4562 | 0.51 | 17 | 0.25 | 42.4958 | 2.8542 | 171.25
TMP 71,L | 4AP90S-2 | 1.5 | 2870 | 4.9913 | 0.51 | 17 | 0.25 | 19.1466 | 11.9583 | 717.5
TMP 71,L | 4AP90S-4 | 1.1 | 1410 | 7.4504 | 0.51 | 17 | 0.25 | 29.6531 | 5.875 | 352.5
| Motor | Pe | n1 | Mk1 | Mo | h | z | F kN | v [mm/s] | v [mm/min]
TMP 71,L | 4AP90S-6 | 0.75 | 940 | 7.6197 | 0.51 | 17 | 0.25 | 30.3766 | 3.9167 | 235
TMP 71,L | 4AP90S-8 | 0.37 | 705 | 5.0121 | 0.51 | 17 | 0.25 | 19.2353 | 2.9375 | 176.25
TMP 71,L | 7AA 100L 02 | 3 | 2895 | 9.8964 | 0.51 | 17 | 0.25 | 40.1039 | 12.0625 | 723.75
TMP 71,L | 7AA 100L 02V | 4.6 | 2880 | 15.2535 | 0.51 | 17 | 0.25 | 62.9925 | 12 | 720
TMP 71,L | 7AA 100L 04 | 3 | 1420 | 20.1761 | 0.51 | 17 | 0.25 | 84.0245 | 5.9167 | 355
TMP 71,L | 7AA 100L 04K | 2.2 | 1420 | 14.7958 | 0.51 | 17 | 0.25 | 61.0369 | 5.9167 | 355
TMP 71,L | 7AA 100L 06 | 1.5 | 925 | 15.4865 | 0.51 | 17 | 0.25 | 63.988 | 3.8542 | 231.25
TMP 71,L | 7AA 100L 08K | 0.75 | 680 | 10.5331 | 0.51 | 17 | 0.25 | 42.8243 | 2.8333 | 170
TMP 71,L | 7AA 100L 08K | 1.1 | 680 | 15.4485 | 0.51 | 17 | 0.25 | 63.8259 | 2.8333 | 170
TMP 71,L | 7AA 112M 02 | 4 | 2900 | 13.1724 | 0.51 | 17 | 0.25 | 54.101 | 12.0833 | 725
TMP 71,L | 7AA 112M 02V | 5.5 | 2900 | 18.1121 | 0.51 | 17 | 0.25 | 75.206 | 12.0833 | 725
TMP 71,L | 7AA 112M 04 | 4 | 1440 | 26.5278 | 0.51 | 17 | 0.25 | 111.1627 | 6 | 360
TMP 71,L | 7AA 112M 06 | 2.2 | 940 | 22.3511 | 0.51 | 17 | 0.25 | 93.3174 | 3.9167 | 235
TMP 71,L | 7AA 112M 06V | 3 | 930 | 30.8065 | 0.51 | 17 | 0.25 | 129.4436 | 3.875 | 232.5
TMP 71,L | 7AA 112M 08 | 1.5 | 710 | 20.1761 | 0.51 | 17 | 0.25 | 84.0245 | 2.9583 | 177.5
TMP 71,L | 7AA 112M 08V | 2.2 | 695 | 30.2302 | 0.51 | 17 | 0.25 | 126.9816 | 2.8958 | 173.75